## BOM_Board1_PCB1_2026-09-13
No. | Quantity | Comment | Designator | Footprint | Value | Manufacturer Part | Manufacturer | Supplier Part | Supplier
1 | 1 | 4kHz | BUZZER1 | BUZ-SMD_L5.0-W5.5-P4.60 | 4kHz | MLT-5020 | 华能 | C94598 | LCSC
2 | 13 | 100nF | C1,C3,C9,C13,C14,C16,C17,C18,C19,C20,C21,C25,C26 | C0603 | 100nF | FCC0603B104K500CT | FOJAN(富捷) | C5137636 | LCSC
3 | 3 | 10uF | C4,C6,C7 | CAP-SMD_L2.0-W1.3-FD | 10uF | TMCP1A106MTRF | VISHAY(威世) | C1969735 | LCSC
4 | 1 | 10nF | C8 | C0603 | 10nF | TCC0603COG103J500CT | CCTC(三环) | C7393880 | LCSC
5 | 1 | 1pF | C10 | C0603 | 1pF | FCC0603N1R0C500CT | FOJAN(富捷) | C5137611 | LCSC
6 | 2 | 2pF | C11,C12 | C0603 | 2pF | 0603CG2R0C500NT | FH(风华) | C1650 | LCSC
7 | 1 | 10nF | C15 | C1206 | 10nF | CC1206JKNPOZBN103 | YAGEO(国巨) | C7500386 | LCSC
8 | 1 | 22uF | C24 | CAP-SMD_BD6.3-L6.6-W6.6-LS7.3-FD-H7.7 | 22uF | JVJ100V22M6x8 | JIERR(捷而瑞) | C46550391 | LCSC
9 | 1 | BAT54S | D1 | SOT-23-3_L2.9-W1.3-P1.90-LS2.4-BR |  | BAT54S | R+O(宏嘉诚) | C7420333 | LCSC
10 | 1 | SM4007PL | D2 | SOD-123F_L2.8-W1.7-LS3.7-RD |  | SM4007PL | R+O(宏嘉诚) | C53664486 | LCSC
11 | 1 | PM254V-11-04-H85 | H1 | HDR-TH_4P-P2.54-V-F |  | PM254V-11-04-H85 | XFCN(兴飞) | C541851 | LCSC
12 | 1 | BLM18PG121SN1D | L3 | L0603 |  | BLM18PG121SN1D | muRata(村田) | C14709 | LCSC
13 | 1 | NCD0603Y2 | LED2 | LED0603-RD |  | NCD0603Y2 | 国星光电 | C89811 | LCSC
14 | 1 | HS96L01W4S03 | OLED1 | OLED-TH_HS96L01W4S03 |  | HS96L01W4S03 | HS(汉昇) | C5139758 | LCSC
15 | 1 | S8050 | Q1 | SOT-23-3_L2.9-W1.3-P1.90-LS2.3-BR |  | S8050 | R+O(宏嘉诚) | C20069125 | LCSC
16 | 5 | 1kΩ | R1,R7,R10,R19,R20 | R0603 | 1kΩ | FRC0603F1001TS | FOJAN(富捷) | C2907002 | LCSC
17 | 2 | 5.1kΩ | R2,R3 | R0603 | 5.1kΩ | FRC0603F5101TS | FOJAN(富捷) | C2907044 | LCSC
18 | 8 | 10kΩ | R4,R5,R12,R13,R14,R15,R17,R18 | R0603 | 10kΩ | FRC0603F1002TS | FOJAN(富捷) | C2906982 | LCSC
19 | 1 | 100kΩ | R6 | R0603 | 100kΩ | FRC0603F1003TS | FOJAN(富捷) | C2906980 | LCSC
20 | 1 | 19kΩ | R8 | R0805 | 19kΩ | FRC0805F1902TS | FOJAN(富捷) | C2930177 | LCSC
21 | 1 | 1MΩ | R11 | R0603 | 1MΩ | FRC0603F1004TS | FOJAN(富捷) | C2907003 | LCSC
22 | 1 | 9.1kΩ | R21 | R0603 | 9.1kΩ | FRC0603F9101TS | FOJAN(富捷) | C2907074 | LCSC
23 | 1 | - | RF1 | SMA-SMD_BWSMA-KE-P001 | - | BWSMA-KE-P001 | BAT WIRELESS(蝙蝠无线) | C496550 | LCSC
24 | 4 | M3螺丝 | SCREW1,SCREW2,SCREW3,SCREW4 | M3螺丝
25 | 2 | SGM8052XS/TR | U1,U2 | SOIC-8_L5.0-W4.0-P1.27-LS6.0-BL |  | SGM8052XS/TR | SGMICRO(圣邦微) | C91288 | LCSC
26 | 1 | BSMD0805-050-12V | U3 | F0805 |  | BSMD0805-050-12V | BHFUSE(佰宏) | C2977522 | LCSC
27 | 1 | STM32F103C8T6 | U4 | LQFP-48_L7.0-W7.0-P0.50-LS9.0-BL |  | STM32F103C8T6 | ST(意法半导体) | C8734 | LCSC
28 | 1 | SN74LVC1G3157DBVR | U5 | SOT-23-6_L2.9-W1.6-P0.95-LS2.8-BR |  | SN74LVC1G3157DBVR | TI(德州仪器) | C10426 | LCSC
29 | 1 | HR1117V-3.3 | U6 | SOT-89-3_L4.5-W2.4-P1.50-LS4.0-BR |  | HR1117V-3.3 | R+O(宏嘉诚) | F | LCSC
30 | 4 | ZX-QC66-7.5TP | U7,U8,U9,U10 | KEY-SMD_4P-L6.0-W6.0-P4.50-LS8.6 |  | ZX-QC66-7.5TP | Megastar(兆星) | C7470157 | LCSC
31 | 1 | TYPE-C 6P | USB2 | TYPE-C-SMD_TYPE-C-6P_1 |  | TYPE-C 6P | SHOU HAN(首韩) | C456012 | LCSC